## Klassifizierung
A | nicht brennbare Baustoffe
A1
A2
B | brennbare Baustoffe
B1 | schwer entflammbare Baustoffe
B2 | normalentflammbare Baustoffe
B3 | leichtentflammbare Baustoffe
Einfluß auf das Brandverhalten auf Grund von Nutzung von Baustoffen in Kombination mit anderen Baustoffen beachten!
Feuerwiderstandsklassen | Feuerwiderstandsdauer
F30 | >= 30
F60 | >= 60
F90 | >= 90
F120 | >= 120
F180 | >= 180

## A1 nach DIN 4102-1
Baustoff | DIN
Beton | DIN EN 206-1:2001/DIN 1045-2
Stahlbeton und Spannbeton | DIN EN 1992-1-1/DIN EN 1992-1-1/NA
Leichtbeton | DIN 4213
Sand
Kies
Lehm
Ton
Ziegel
Metallene Putzträger | DIN 4159
Bewehrter Proenbeton
Metall- sowei Stahlbauteile | DIN 4223-1 bis -5
Steinzeug
keramische Platten

## A2 nach DIN 4102-1
Gipsplatten GFK mit geschlossener Oberfläche | DIN 18180

## B1 nach DIN 4102-1
Putze | DIN 18850-1 und 18850-2
Kunstharzputze
Gussasphaltestruch ohne weiteren Belag oder Beschichung | DIN 18560-1
Walzasphalt ohne weiteren Belag oder Beschichtung | DIN EN 12597 und DIN 18317:2015-08
Rohre und Formstücke aus weichmacherfreiem PVC-U mit Wanddicke <= 3,2 mm | DIN 8061

## B2 nach DIN 4102-1
|  |  | Rohdichte |  | Rohdichte
Kunstharzmörtel |  | d<=3mm
Holz |  | t > 2mm | >= 4000kg/m^3 | 5mm < t < 22mm | >= 230kg/m^3
Rohre und Formstücke aus
PVC-U | DIN 8061 | >3,2mm
PP | DIN 8078
PE-HD | DIN 8075